## Rock Bottom Berechnung
Gasberechnung (Rock Bottom)
Variablen
Rock Bottom |  | 45 | m
Gaswechsel zum 1. Dekogas |  | 21 | m
Bar in der Flasche (D7,D12,D20) |  | 200 | bar
Atemvolumen/min (z.B. 2x30l/min) |  | 60 | l/min
TSicherheitmarge für Aufstieg (min) |  | 2 | min
| Atemvolumen/min (regulär) | 15 | l/min
| Tiefe (m) | Minuten | P (bar) |  | ca. Bottomtime als Grundlage für Deko
[5 empty] | Flaschenliter | Grundzeit
[5 empty] | 12 | 0 | min
| 21 |  | 3.1 |  | 14 | 0 | min
[5 empty] | 15 | 0.59091 | min
[5 empty] | 24 | 22.4091 | min
ab 80% |  |  |  |  | 36 | 51.5 | min
3m/min |  | 4 | 0.6 |  | 40 | 61.197 | min
33
bis 80%
10m/min |  | 2 | 0.6
45
|  | 6 |  | => | TAufstieg (min)
|  | 2 |  | => | TSicherheitmarge (min)
|  | 2 |  | => | TProblemlösung (min)
|  | 10 |  | => | TGesamt (min)
|  |  | 4.3 | => | PGesamt (bar)
errechnete/benötigte BarLiter |  | 2580 | BarLiter
(TGesamt x PGesamt x Atemvolumen/min)
M12 (Bar in Flasche * 12L) |  | 2400 | BarLiter
D7 (Bar in Flasche * 14L) |  | 2800 | BarLiter
M15 (Bar in Flasche * 15L) |  | 3000 | BarLiter
D12 (Bar in Flasche * 24L) |  | 4800 | BarLiter
D18 (Bar in Flasche * 36L) |  | 7200 | BarLiter
D20 (Bar in Flasche * 40L) |  | 8000 | BarLiter
M12 => Aufstieg einleiten bei: |  | 215 | bar | => | NO GO !!!
D7 => Aufstieg einleiten bei: |  | 184.2857 | bar | => | okay
M15 => Aufstieg einleiten bei: |  | 172 | bar | => | okay
D12 => Aufstieg einleiten bei: |  | 107.5 | bar | => | okay
D18 => Aufstieg einleiten bei: |  | 71.6667 | bar | => | okay
D20 => Aufstieg einleiten bei: |  | 64.5 | bar | => | okay

## Änderungen
| Name | Änderung | Version
Ersteller: | Daniel Boche |  | 1.0
Änderung: | Wilke Reints | „erster Dekostop“ auf „Gaswechsel zum 1. Dekogas“ geändert | 1.1
Änderung: | Constantin | Bottom Time und reguläres AMV hinzugefügt | 2.0
Optimierung | Wilke Reints | „Bottom Time“ Box verschoben | 2.0